## 93
富士豪活塞机组
机组型号 |  |  | LAMT-V25-93 |  |  | LAMT-V25-186 |  |  | LAMT-V25-279 |  |  | LAMT-V25-372 |  |  | LAMT-V25-465
压缩机 | 形式 |  | 半封闭螺杆式 |  |  | 半封闭活塞式 |  |  | 半封闭活塞式 |  |  | 半封闭活塞式 |  |  | 半封闭活塞式
| 排气量/台 | m3/h | 93 |  |  | 93 |  |  | 93 |  |  | 93 |  |  | 93
| 名义功率 | HP | 25 |  |  | 25 |  |  | 25 |  |  | 25 |  |  | 25
| 数量 | 台 | 1 |  |  | 2 |  |  | 3 |  |  | 4 |  |  | 5
性能参数 | 蒸发温度 |  | 运转条件：冷凝温度35℃， |  |  | 运转条件：冷凝温度35℃， |  |  | 运转条件：冷凝温度35℃， |  |  | 运转条件：冷凝温度35℃， |  |  | 运转条件：冷凝温度35℃，
|  |  | 电压380V，冷媒R22 |  |  | 电压380V，冷媒R22 |  |  | 电压380V，冷媒R22 |  |  | 电压380V，冷媒R22 |  |  | 电压380V，冷媒R22
|  |  | 冷冻能力 | 输入功率 | 运转电流 | 冷冻能力 | 输入功率 | 运转电流 | 冷冻能力 | 输入功率 | 运转电流 | 冷冻能力 | 输入功率 | 运转电流 | 冷冻能力 | 输入功率 | 运转电流
|  |  | （kW) | （kW) | （A） | （kW) | （kW) | （A） | （kW) | （kW) | （A） | （kW) | （kW) | （A） | （kW) | （kW) | （A）
| -5 | ℃ | 61.21 | 17.02 | 32.2 | 122.42 | 34.04 | 64.4 | 183.63 | 51.06 | 96.6 | 244.84 | 68.08 | 128.8 | 306.05 | 85.1 | 161
| -10 | ℃ | 50.27 | 15.84 | 30.6 | 100.54 | 31.68 | 61.2 | 150.81 | 47.52 | 91.8 | 201.08 | 63.36 | 122.4 | 251.35 | 79.2 | 153
| -15 | ℃ | 40.72 | 14.49 | 28.9 | 81.44 | 28.98 | 57.8 | 122.16 | 43.47 | 86.7 | 162.88 | 57.96 | 115.6 | 203.6 | 72.45 | 144.5
| -25 | ℃ | 25.28 | 11.38 | 25.3 | 50.56 | 22.76 | 50.6 | 75.84 | 34.14 | 75.9 | 101.12 | 45.52 | 101.2 | 126.4 | 56.9 | 126.5
接连管径 | 吸气接口 | mm |  |  |  | 2*76 |  |  | 2*76 |  |  | 2*89 |  |  | 2*89
| 排气接口 | mm |  |  |  | 54 |  |  | 76 |  |  | 76 |  |  | 76
| 液体入口 | mm |  |  |  | 57 |  |  | 57 |  |  | 57 |  |  | 57
| 液体出口 | mm |  |  |  | 48 |  |  | 48 |  |  | 48 |  |  | 48
储液器内容积 |  | L |  |  |  | 150 |  |  | 150 |  |  | 150 |  |  | 200
外形尺寸 | 长度 | mm
| 宽度 | mm
| 高度 | mm

## 103
富士豪活塞机组
机组型号 |  |  | LAMT-V25-103 |  |  | LAMT-V25-206 |  |  | LAMT-V25-309 |  |  | LAMT-V25-412 |  |  | LAMT-V25-515
压缩机 | 形式 |  | 半封闭螺杆式 |  |  | 半封闭活塞式 |  |  | 半封闭活塞式 |  |  | 半封闭活塞式 |  |  | 半封闭活塞式
| 排气量/台 | m3/h | 103 |  |  | 103 |  |  | 103 |  |  | 103 |  |  | 103
| 名义功率 | HP | 25 |  |  | 25 |  |  | 25 |  |  | 25 |  |  | 25
| 数量 | 台 | 1 |  |  | 2 |  |  | 3 |  |  | 4 |  |  | 5
性能参数 | 蒸发温度 |  | 运转条件：冷凝温度35℃， |  |  | 运转条件：冷凝温度35℃， |  |  | 运转条件：冷凝温度35℃， |  |  | 运转条件：冷凝温度35℃， |  |  | 运转条件：冷凝温度35℃，
|  |  | 电压380V，冷媒R22 |  |  | 电压380V，冷媒R22 |  |  | 电压380V，冷媒R22 |  |  | 电压380V，冷媒R22 |  |  | 电压380V，冷媒R22
|  |  | 冷冻能力 | 输入功率 | 运转电流 | 冷冻能力 | 输入功率 | 运转电流 | 冷冻能力 | 输入功率 | 运转电流 | 冷冻能力 | 输入功率 | 运转电流 | 冷冻能力 | 输入功率 | 运转电流
|  |  | （kW) | （kW) | （A） | （kW) | （kW) | （A） | （kW) | （kW) | （A） | （kW) | （kW) | （A） | （kW) | （kW) | （A）
| -5 | ℃ | 65.83 | 18.75 | 34.4 | 131.66 | 37.5 | 68.8 | 197.49 | 56.25 | 103.2 | 263.32 | 75 | 137.6 | 329.15 | 93.75 | 172
| -10 | ℃ | 54.43 | 17.47 | 32.8 | 108.86 | 34.94 | 65.6 | 163.29 | 52.41 | 98.4 | 217.72 | 69.88 | 131.2 | 272.15 | 87.35 | 164
| -15 | ℃ | 44.38 | 16 | 30.9 | 88.76 | 32 | 61.8 | 133.14 | 48 | 92.7 | 177.52 | 64 | 123.6 | 221.9 | 80 | 154.5
| -25 | ℃ | 27.89 | 12.64 | 26.8 | 55.78 | 25.28 | 53.6 | 83.67 | 37.92 | 80.4 | 111.56 | 50.56 | 107.2 | 139.45 | 63.2 | 134
接连管径 | 吸气接口 | mm |  |  |  | 2*76 |  |  | 2*76 |  |  | 2*89 |  |  | 2*89
| 排气接口 | mm |  |  |  | 54 |  |  | 76 |  |  | 76 |  |  | 76
| 液体入口 | mm |  |  |  | 57 |  |  | 57 |  |  | 57 |  |  | 57
| 液体出口 | mm |  |  |  | 48 |  |  | 48 |  |  | 48 |  |  | 48
储液器内容积 |  | L |  |  |  | 150 |  |  | 150 |  |  | 200 |  |  | 200
外形尺寸 | 长度 | mm
| 宽度 | mm
| 高度 | mm

## 106
富士豪活塞机组
机组型号 |  |  | LAMT-Z25-106 |  |  | LAMT-Z25-212 |  |  | LAMT-Z25-318 |  |  | LAMT-Z25-424 |  |  | LAMT-Z25-530
压缩机 | 形式 |  | 半封闭螺杆式 |  |  | 半封闭活塞式 |  |  | 半封闭活塞式 |  |  | 半封闭活塞式 |  |  | 半封闭活塞式
| 排气量/台 | m3/h | 106 |  |  | 106 |  |  | 106 |  |  | 106 |  |  | 106
| 名义功率 | HP | 25 |  |  | 25 |  |  | 25 |  |  | 25 |  |  | 25
| 数量 | 台 | 1 |  |  | 2 |  |  | 3 |  |  | 4 |  |  | 5
性能参数 | 蒸发温度 |  | 运转条件：冷凝温度35℃， |  |  | 运转条件：冷凝温度35℃， |  |  | 运转条件：冷凝温度35℃， |  |  | 运转条件：冷凝温度35℃， |  |  | 运转条件：冷凝温度35℃，
|  |  | 电压380V，冷媒R22 |  |  | 电压380V，冷媒R22 |  |  | 电压380V，冷媒R22 |  |  | 电压380V，冷媒R22 |  |  | 电压380V，冷媒R22
|  |  | 冷冻能力 | 输入功率 | 运转电流 | 冷冻能力 | 输入功率 | 运转电流 | 冷冻能力 | 输入功率 | 运转电流 | 冷冻能力 | 输入功率 | 运转电流 | 冷冻能力 | 输入功率 | 运转电流
|  |  | （kW) | （kW) | （A） | （kW) | （kW) | （A） | （kW) | （kW) | （A） | （kW) | （kW) | （A） | （kW) | （kW) | （A）
| -5 | ℃ | 70.21 | 19.76 | 35.8 | 140.42 | 39.52 | 71.6 | 210.63 | 59.28 | 107.4 | 280.84 | 79.04 | 143.2 | 351.05 | 98.8 | 179
| -10 | ℃ | 57.87 | 18.38 | 33.9 | 115.74 | 36.76 | 67.8 | 173.61 | 55.14 | 101.7 | 231.48 | 73.52 | 135.6 | 289.35 | 91.9 | 169.5
| -15 | ℃ | 46.98 | 16.8 | 31.9 | 93.96 | 33.6 | 63.8 | 140.94 | 50.4 | 95.7 | 187.92 | 67.2 | 127.6 | 234.9 | 84 | 159.5
| -25 | ℃ | 29.16 | 13.2 | 27.5 | 58.32 | 26.4 | 55 | 87.48 | 39.6 | 82.5 | 116.64 | 52.8 | 110 | 145.8 | 66 | 137.5
接连管径 | 吸气接口 | mm |  |  |  | 2*76 |  |  | 2*76 |  |  | 2*89 |  |  | 2*108
| 排气接口 | mm |  |  |  | 54 |  |  | 76 |  |  | 76 |  |  | 76
| 液体入口 | mm |  |  |  | 57 |  |  | 57 |  |  | 57 |  |  | 57
| 液体出口 | mm |  |  |  | 48 |  |  | 48 |  |  | 48 |  |  | 48
储液器内容积 |  | L |  |  |  | 150 |  |  | 150 |  |  | 200 |  |  | 200
外形尺寸 | 长度 | mm
| 宽度 | mm
| 高度 | mm

## 126
富士豪活塞机组
机组型号 |  |  | LAMT-Z30-126 |  |  | LAMT-Z30-252 |  |  | LAMT-Z30-378 |  |  | LAMT-Z30-504 |  |  | LAMT-Z30-630
压缩机 | 形式 |  | 半封闭螺杆式 |  |  | 半封闭活塞式 |  |  | 半封闭活塞式 |  |  | 半封闭活塞式 |  |  | 半封闭活塞式
| 排气量/台 | m3/h | 126 |  |  | 126 |  |  | 126 |  |  | 126 |  |  | 126
| 名义功率 | HP | 30 |  |  | 30 |  |  | 30 |  |  | 30 |  |  | 30
| 数量 | 台 | 1 |  |  | 2 |  |  | 3 |  |  | 4 |  |  | 5
性能参数 | 蒸发温度 |  | 运转条件：冷凝温度35℃， |  |  | 运转条件：冷凝温度35℃， |  |  | 运转条件：冷凝温度35℃， |  |  | 运转条件：冷凝温度35℃， |  |  | 运转条件：冷凝温度35℃，
|  |  | 电压380V，冷媒R22 |  |  | 电压380V，冷媒R22 |  |  | 电压380V，冷媒R22 |  |  | 电压380V，冷媒R22 |  |  | 电压380V，冷媒R22
|  |  | 冷冻能力 | 输入功率 | 运转电流 | 冷冻能力 | 输入功率 | 运转电流 | 冷冻能力 | 输入功率 | 运转电流 | 冷冻能力 | 输入功率 | 运转电流 | 冷冻能力 | 输入功率 | 运转电流
|  |  | （kW) | （kW) | （A） | （kW) | （kW) | （A） | （kW) | （kW) | （A） | （kW) | （kW) | （A） | （kW) | （kW) | （A）
| -5 | ℃ | 81.38 | 23.18 | 39.2 | 162.76 | 46.36 | 78.4 | 244.14 | 69.54 | 117.6 | 325.52 | 92.72 | 156.8 | 406.9 | 115.9 | 196
| -10 | ℃ | 67.05 | 21.46 | 36.6 | 134.1 | 42.92 | 73.2 | 201.15 | 64.38 | 109.8 | 268.2 | 85.84 | 146.4 | 335.25 | 107.3 | 183
| -15 | ℃ | 54.47 | 19.62 | 33.9 | 108.94 | 39.24 | 67.8 | 163.41 | 58.86 | 101.7 | 217.88 | 78.48 | 135.6 | 272.35 | 98.1 | 169.5
| -25 | ℃ | 34 | 15.57 | 28.3 | 68 | 31.14 | 56.6 | 102 | 46.71 | 84.9 | 136 | 62.28 | 113.2 | 170 | 77.85 | 141.5
接连管径 | 吸气接口 | mm |  |  |  | 2*76 |  |  | 2*89 |  |  | 2*89 |  |  | 2*108
| 排气接口 | mm |  |  |  | 76 |  |  | 76 |  |  | 76 |  |  | 89
| 液体入口 | mm |  |  |  | 57 |  |  | 57 |  |  | 57 |  |  | 57
| 液体出口 | mm |  |  |  | 48 |  |  | 48 |  |  | 48 |  |  | 48
储液器内容积 |  | L |  |  |  | 150 |  |  | 150 |  |  | 200 |  |  | 200
外形尺寸 | 长度 | mm
| 宽度 | mm
| 高度 | mm

## 154
富士豪活塞机组
机组型号 |  |  | LAMT-Z40-154 |  |  | LAMT-Z40-308 |  |  | LAMT-Z40-462 |  |  | LAMT-Z40-616 |  |  | LAMT-Z40-770
压缩机 | 形式 |  | 半封闭螺杆式 |  |  | 半封闭活塞式 |  |  | 半封闭活塞式 |  |  | 半封闭活塞式 |  |  | 半封闭活塞式
| 排气量/台 | m3/h | 154 |  |  | 154 |  |  | 154 |  |  | 154 |  |  | 154
| 名义功率 | HP | 40 |  |  | 40 |  |  | 40 |  |  | 40 |  |  | 40
| 数量 | 台 | 1 |  |  | 2 |  |  | 3 |  |  | 4 |  |  | 5
性能参数 | 蒸发温度 |  | 运转条件：冷凝温度35℃， |  |  | 运转条件：冷凝温度35℃， |  |  | 运转条件：冷凝温度35℃， |  |  | 运转条件：冷凝温度35℃， |  |  | 运转条件：冷凝温度35℃，
|  |  | 电压380V，冷媒R22 |  |  | 电压380V，冷媒R22 |  |  | 电压380V，冷媒R22 |  |  | 电压380V，冷媒R22 |  |  | 电压380V，冷媒R22
|  |  | 冷冻能力 | 输入功率 | 运转电流 | 冷冻能力 | 输入功率 | 运转电流 | 冷冻能力 | 输入功率 | 运转电流 | 冷冻能力 | 输入功率 | 运转电流 | 冷冻能力 | 输入功率 | 运转电流
|  |  | （kW) | （kW) | （A） | （kW) | （kW) | （A） | （kW) | （kW) | （A） | （kW) | （kW) | （A） | （kW) | （kW) | （A）
| 0 | ℃ | 121.53 | 29.31 | 52.3 | 243.06 | 58.62 | 104.6 | 364.59 | 87.93 | 156.9 | 486.12 | 117.24 | 209.2 | 607.65 | 146.55 | 261.5
| -5 | ℃ | 100.02 | 28.71 | 51.3 | 200.04 | 57.42 | 102.6 | 300.06 | 86.13 | 153.9 | 400.08 | 114.84 | 205.2 | 500.1 | 143.55 | 256.5
| -10 | ℃ | 81.75 | 27.36 | 49.2 | 163.5 | 54.72 | 98.4 | 245.25 | 82.08 | 147.6 | 327 | 109.44 | 196.8 | 408.75 | 136.8 | 246
| -15 | ℃ | 66.35 | 25.43 | 46.2 | 132.7 | 50.86 | 92.4 | 199.05 | 76.29 | 138.6 | 265.4 | 101.72 | 184.8 | 331.75 | 127.15 | 231
| -25 | ℃ | 42.69 | 20.5 | 38.7 | 85.38 | 41 | 77.4 | 128.07 | 61.5 | 116.1 | 170.76 | 82 | 154.8 | 213.45 | 102.5 | 193.5
接连管径 | 吸气接口 | mm |  |  |  | 2*76 |  |  | 2*89 |  |  | 2*108 |  |  | 2*108
| 排气接口 | mm |  |  |  | 76 |  |  | 76 |  |  | 89 |  |  | 89
| 液体入口 | mm |  |  |  | 57 |  |  | 57 |  |  | 57 |  |  | 76
| 液体出口 | mm |  |  |  | 48 |  |  | 48 |  |  | 48 |  |  | 57
储液器内容积 |  | L |  |  |  | 150 |  |  | 200 |  |  | 200 |  |  | 300
外形尺寸 | 长度 | mm
| 宽度 | mm
| 高度 | mm