## 富士豪
机组型号 |  |  | LAMT-NRL60-210 |  |  | LAMT-NRL420 |  |  | LAMT-NRL630 |  |  | LAMT-NRL840 |  |  | LAMT-NRL1050
压缩机 | 形式 |  | 半封闭螺杆式 |  |  | 半封闭螺杆式 |  |  | 半封闭螺杆式 |  |  | 半封闭螺杆式 |  |  | 半封闭螺杆式
| 排气量/台 | m3/h | 210 |  |  | 210 |  |  | 210 |  |  | 210 |  |  | 210
| 名义功率 | HP | 60 |  |  | 60 |  |  | 60 |  |  | 60 |  |  | 60
| 数量 | 台 | 1 |  |  | 2 |  |  | 3 |  |  | 4 |  |  | 5
性能参数 | 蒸发温度 |  | 运转条件：冷凝温度35℃， |  |  | 运转条件：冷凝温度35℃， |  |  | 运转条件：冷凝温度35℃， |  |  | 运转条件：冷凝温度35℃， |  |  | 运转条件：冷凝温度35℃，
|  |  | 电压380V，冷媒R22 |  |  | 电压380V，冷媒R22 |  |  | 电压380V，冷媒R22 |  |  | 电压380V，冷媒R22 |  |  | 电压380V，冷媒R22
|  |  | 冷冻能力 | 输入功率 | 运转电流 | 冷冻能力 | 输入功率 | 运转电流 | 冷冻能力 | 输入功率 | 运转电流 | 冷冻能力 | 输入功率 | 运转电流 | 冷冻能力 | 输入功率 | 运转电流
|  |  | （kW) | （kW) | （A） | （kW) | （kW) | （A） | （kW) | （kW) | （A） | （kW) | （kW) | （A） | （kW) | （kW) | （A）
| -25 | ℃ | 83.27 | 38.28 | 63.2 | 166.54 | 76.56 | 126.4 | 249.81 | 114.84 | 189.6 | 333.08 | 153.12 | 252.8 | 416.35 | 191.4 | 316
| -35 | ℃ | 54.43 | 31.65 | 53.7 | 108.86 | 63.3 | 107.4 | 163.29 | 94.95 | 161.1 | 217.72 | 126.6 | 214.8 | 272.15 | 158.25 | 268.5
| -42 | ℃ | 38.56 | 28.01 | 48.8 | 77.12 | 56.02 | 97.6 | 115.68 | 84.03 | 146.4 | 154.24 | 112.04 | 195.2 | 192.8 | 140.05 | 244
接连管径 | 吸气接口 | mm | 89 |  |  | 2*89 |  |  | 2*108 |  |  | 2*133 |  |  | 2*133
| 排气接口 | mm | 57 |  |  | 76 |  |  | 89 |  |  | 89 |  |  | 89
| 液体入口 | mm | 57 |  |  | 57 |  |  | 76 |  |  | 76 |  |  | 76
| 液体出口 | mm | 38 |  |  | 48 |  |  | 57 |  |  | 57 |  |  | 57
储液器内容积 |  | L | 150 |  |  | 200 |  |  | 300 |  |  | 400 |  |  | 500（外置）
外形尺寸 | 长度 | mm
| 宽度 | mm
| 高度 | mm